## Tabelle1
Board2
Displayboardstecker
JP1 links | Name
1 | +5V
2 | +5V
3 | GND
4 | GND
5 | Hell | Hintergrundhelligkeit
6 | Reserve
7 | Reserve
Displayboardstecker
JP2 rechts
1 | Reserve
2 | E
3 | DB4
4 | DB5
5 | DB6
6 | DB7
7 | RS
Board2_rechts
1 | 2-4GHz
2 | RS
3 | Count_ended
4 | 1,52GHz
5 | DB4
6 | Count_Start
7 | 33,3MHz
8 | DB5
9 | DB7
10 | 504MHz
11 | Abbruch
12 | DB6
13 | Enable
14 | GND
15 | E
Board2_links
1 | D7
2 | +5V
3 | +5V
4 | D6
5 | Scan
6 | D0
7 | D5
8 | GND
9 | D1
10 | D4
11 | Hell
12 | D2
13 | D3
14 | MPX_C
15 | Clock
16 | Reserve
17 | CNT_Store
18 | CNT_Reset