## Tabelle1
Board3
Atmega64
Port | Name | Bezeichnung |  | Stecker zur Busplatine | [5 empty] | JP1, Stecker , seitlich
A0 | D4 | Zähler Bit 4 |  | Board3 |  |  |  | Farbe | Signal | Pins links | Pins rechts | Signal | Farbe
A1 | D5 | Zähler Bit 5 |  | 1 | COUNTENDED |  |  | braun | GND | 1 | 2 | SP1 Span1 | rot
A2 | D3 | Zähler Bit 3 |  | 2 | DB7 |  |  | weiss | Schalter, PR1 | 3 | 4 | SP2 Span2 | blau
A3 | DB5 | Display |  | 3 | E |  |  | rosa | < ISP8, PR1 | 5 | 6 | SP3 Span3 | gelb
A4 | Cent | Center |  | 4 | Osc_Off |  |  | rot dick | store, PR2 | 7 | 8 | SP4 Span4 | grün
A5 | Ext | Extern Osc |  | 5 | DB4 |  |  | weiss dick | > PR3 | 9 | 10 | SP5 Swp1Lo/2Lo | grau
A6 | Cold | Oven cold |  | 6 | Hell |  |  |  |  | 11 | 12 | SP6 1,5-3,5GHz | braun
A7 | RS | Display |  | 7 | DB6 |  |  | braun | ISP2 | 13 | 14 | SP7 2,5-4,5GHz | weiss
|  |  |  | 8 | DB5 |  |  | blau | ISP4 | 15 | 16 | Sweephold | rosa
B0 | ADC19 | ADC clock |  | 9 | Clock |  |  | gelb | ISP6 | 17 | 18 | Reserve
B1 | Abbruch | ISP Clock + Abbruch |  | 10 | Cent |  |  | grün | ISP8 | 19 | 20 | +5V
B2 | D2 | Zähler Bit 2 |  | 11 | CNT_Store |  |  | rot dick | ISP10 | 21 | 22 | +5V
B3 | D6 | Zähler Bit 6 |  | 12 | Enable |  |  | schwarz | ISP12, GND | 23 | 24 | GND | schwarz
B4 | Dout 18 | ADC Dout |  | 13 | CNT_Reset |  |  |  |  | 25 | 26 | GND
B5 | DB4 | Display |  | 14 | EXT
B6 | DIN 16 | ADC Din |  | 15 | Trigger
B7 | /CS 15 | ADC Select |  | 16 | +5V
|  |  |  | 17 | COLD | Stecker Oberkante
C0 | SP6 | 1,5-3,5GHz |  | 18 | +5V | JP2 | ISP
C1 | SP5 | SWP1Lo/2Lo |  | 19 | RS | 2 | MISO+DB6
C2 | SP4 | Span4 |  | 20 | GND | 4 | +5V
C3 | SP3 | Span3 |  | 21 | COUNTSTART | 6 | SCK+Abbruch
C4 | SP2 | Span2 |  | 22 | GND | 8 | MOSI+PR4
C5 | SP1 | Span1 |  | 23 | 10MHz_In | 10 | Power_on_Reset
C6 | OSC_Off | Osc off |  | 24 | Scan | 12 | GND
C7 | SP7 | 2,5-4,5GHz |  | 25 | ADC15
|  |  |  | 26 | ADC16 |  | JTAG
D0 | PD2 | SWP,Trigger |  | 27 | ADC18 | 1 | TDI
D1 | CNT_Reset | Counter Reset |  | 28 | ADC19 | 3 | TMS
D2 | CNT_Store | Counter Store |  | 29 |  | 5 | TDO
D3 | ST0 | Zähler Scan |  | 30 | D0 | 7 | TCK
D4 | ST1 | Enable1 |  | 31 | D6 | 9 | Power_on_reset
D5 | countstart |  |  | 32 | D1 | 11 | GND
D6 | Time_B | Gatezeit Auswahl |  | 33 | D7
D7 | Time_A | Gatezeit Auswahl |  | 34 | D2
35
E0 | MOSI+PR4 | Taster rückwärts |  | 36 | D3
E1 | MISO+DB6 | Display |  | 37 | Abbruch
E2 | D1 | Zähler Bit 1 |  | 38 | D4
E3 | D7 | Zähler Bit 7 |  | 39
E4 | D0 | Zähler Bit 0 |  | 40 | D5
E5 | COUNT_ENDED |  |  | 41
E6 | E | Display |  | 42 | MPX_C
E7 | DB7 | Display
F0 | PD9 | Sweephold
F1 | PR3 | Taster vorwärts
F2 | PR2 | Taster speichern
F3 | PR1 | Kalibrieren
F4 | JTAG | TCK
F5 | JTAG | TMS
F6 | JTAG | TDO
F7 | JTAG | TDI