## Tabelle1
Busplatine
Board2 |  | Board3 |  | Board4 |  | Board5
Board2_links |  | Board3 |  | Board4 |  | Board5
1 | D7 | 1 | CountEnded | 1 | -15V | 1 | ADC19
2 | +5V | 2 | DB7 | 2 | +2,5V_Ref | 2 | ADC18
3 | +5V | 3 | E | 3 | +15V | 3 | -15V
4 | D6 | 4 | OSC_OFF | 4 | 1,52GHZ | 4 | ADC16
5 | Scan | 5 | DB4 | 5 | -5V | 5 | ADC15
6 | D0 | 6 | Hell | 6 | Cold | 6 | GND
7 | D5 | 7 | DB6 | 7 | Ext | 7 | GND
8 | GND | 8 | DB5 | 8 | 10MHz | 8 | +5V
9 | D1 | 9 | CLOCK | 9 | Trigger | 9 | +5V
10 | D4 | 10 | Cent | 10 | Cent | 10
11 | HELL | 11 | CNT_Store | 11 | GND | 11 | -5V
12 | D2 | 12 | Enable | 12 | GND | 12 | +15V
13 | D3 | 13 | CNT_RESET | 13 | +5V | 13 | Ref
14 | MPX_C | 14 | Ext | 14 | +5V
15 | CLOCK | 15 | Trigger | 15 | 2-4GHZ
16 |  | 16 | +5V | 16 | 504GHZ
17 | CNT_STORE | 17 | Cold | 17 | 33,3MHZ
18 | CNT_RESET | 18 | +5V | 18 | OSC_OFF
|  | 19 | RS
Board2_rechts |  | 20 | GND
1 | 2-4GHZ | 21 | Countstart
2 | RS | 22 | GND
3 | COUNT_ENDED | 23 | 10MHz
4 | 1,52GHZ | 24 | Scan
5 | DB4 | 25 | ADC15
6 | COUNT_START | 26 | ADC16
7 | 33,3MHZ | 27 | ADC18
8 | DB5 | 28 | ADC19
9 | DB7 | 29
10 | 504MHZ | 30 | D0
11 | Abbruch | 31 | D6
12 | DB6 | 32 | D1
13 | Enable | 33 | D7
14 | GND | 34 | D2
15 | E | 35
|  | 36 | D3
|  | 37 | Abbruch
|  | 38 | D4
39
|  | 40 | D5
41
|  | 42 | MPX_C